## Vent. fasada_zatv.spoj_beton
Predmer radova
I | GRAĐEVINSKO ZANATSKI RADOVI
1 | IZOLATERSKI RADOVI
br. poz. | Opis radova | jed. mere | količina | jed. cena (RSD) | ukupno (RSD)
1.1 | Izolacija ventilisane fasade-osnovni zid beton, sa pločama od kamene mineralne vune sa ECOSE© tehnologijom, proizvedene u skladu sa standradom EN 13162, tipa Knauf Insulation NaturBoard VENTI (h<12m), NaturBoard VENTACUSTO (12m<h>20m) i NaturBoard VENTI PLUS (h>20m) minimalnog koeficijenta toplotne provodljivosti λ=0,034 W/mK za proizvod Naturboard VENTACUSTO odnosno λ=0,035 W/mK za proizvode Naturboard VENTI i Naturboard VENTI PLUS , klase dozvoljenog odstupanja T5, klase negorivosti A1, otpornosti prema protoku vazduha min. AF5, debljine prema proračunu građevinske fizike(min. debljina kamene vune 10 cm u skladu sa Pravilnikom o EE zgrada RS).
Pričvrstiti ploče na zid mehaničkim spojnicama-sidrima, 4-8 kom/m2 (tip i dužinu sidra odrediti u zavisnosti od podloge - u svemu prema preporukama proizvođača sidra-preporuceni proizvod Knauf Insulation DH za podloge tipa betona i pune opeke, odnosno Knauf Insulation H1 ECO za podloge tipa suplji keramicki blok), koji ujedno predstavljaju graničnike između izolacije i završne obloge gde se formira vazdušni sloj, debljine 3-6cm. Preko ploča od kamene mineralne vune postaviti paropropusnu-vodonepropusnu foliju, LDS 0.04 FixPlus u slučaju zatvorenih spojeva spoljne obloge, paropropustljivosti Sd=0.02m, debljine d=0,34 mm i površinske mase 150g/m2 sa preklopima, min.10cm i lepljenjem spojeva univerzalnom lepljivom trakom Homeseal LDS Solifit-1
|  | m2 |  |  | 0
| UKUPNO 1 | 0
| I REKAPITULACIJA | Total (RSD)
1 | IZOLATERSKI RADOVI | 0
| UKUPNO GRAĐEVINSKI RADOVI | 0