## Sendvič zid_neventilisani
Predmer radova
I | GRAĐEVINSKO ZANATSKI RADOVI
1 | IZOLATERSKI RADOVI
br. poz. | Opis radova | jed. mere | količina | jed. cena (CSD) | ukupno (CSD)
1.1 | Izolacija fasadnog ventilisanog sendvič zida - osnovni zid opeka, spoljni zid opeka, sa pločama od kamene mineralne vune sa ECOSE tehnologijom, tipa Knauf Insulation NaturBoard VENTI, proizvedene u skladu sa standradom EN 13162, minimalnog koeficijenta toplotne provodljivosti λ=0,035 W/mK, klase dozvoljenog odstupanja T5, klase negorivosti A1, otpornosti prema protoku vazduha min. AF5, debljine prema proračunu građevinske fizike(min. debljina kamene vune 10 cm u skladu sa Pravilnikom o EE zgrada RS) .
Postaviti ploče od kamene mineralne vunu uz unutrašnji zid; veza između unutrašnjeg zida i spoljneg fasadnog zida mora biti ostvarena sidrima od nerđajućeg čelika, broj i razmak u svemu prema preporukama proizvođača sidra). Preko ploča od kamene mineralne vune postaviti paropropusnu-vodonepropusnu foliju, LDS 0.04 FixPlus, paropropustljivosti Sd=0.02m, debljine d=0,34 mm i površinske mase 150g/m2 sa preklopima, min.10cm i lepljenjem spojeva univerzalnom lepljivom trakom Homeseal LDS Solifit-1
|  | m2 |  |  | 0
| UKUPNO 1 | 0
| I REKAPITULACIJA | Total (CSD)
1 | IZOLATERSKI RADOVI | 0
| UKUPNO GRAĐEVINSKI RADOVI | 0