## Ravan krov
Predmer radova
I | GRAĐEVINSKO ZANATSKI RADOVI
1 | IZOLATERSKI RADOVI
br. poz. | Opis radova | jed. mere | količina | jed. cena (CSD) | ukupno (CSD)
1.1 | Nabavka i ugradnja termo izolacionog materijala od jako tvrde kamene mineralne vune za toplotnu, zvučnu zaštitu kao i zaštitu od požara, proizvedene u skladu sa standradom EN 13162 (SRPS EN 13162). Na podlogu - AB ploča, postaviti ploče tipa SmartRoof Top, minimalne toplotne provodljivosti λ=0.038 W/mK, klase dozvoljenog odstupanja debljine min T5, klase negorivosti A1, deklarisane pritisne čvrstoće pri 10%-tnom sabijanju 70kPa, delaminacije 10kPa, tačkastog opterećenja PL(5)650N (MW - EN 13162 - T5 - CS(10)70 - TR10 - PL(5)650), debljine prema proračunu građevinske fizike(min. debljina kamene vune 25 cm u skladu sa Pravilnikom o EE zgrada RS)
Prvo na AB ploču postaviti parnu branu čije su karakteristike definisane proračunom građevinske fizike, tipa Knauf Insulation Homeseal LDS 35 FixPlus paropropustljivosti Sd=35m, debljine d=0,24mm i površinske mase 100g/m2, širine 3m sa preklopima, min.10cm , a zatim postaviti ploče kamene mineralne vune koje se polažu u dva sloja: ploče gornjeg sloja moraju da budu smaknute za polovinu ploče u odnosu na ploče donjeg sloja, i po dužini i po širini. tj. spojevi ploča gornjeg i donjeg sloja ne smeju da se podudaraju.
Na ploče od kamene mineralne vune postaviti hidroizolacionu membranu, čije su karakteristike definisane proračunom građevinske fizike, a zatim je mehanički pričvrstiti vijcima kroz ploče kamene mineralne vune i fiksirati za nosivi lim. Sve spojeve membrana uraditi sa preklopom i zavariti (u svemu prema preporukama proizvođača hidroizolacije).
1.2 | Izrada ekstenzivnog zelenog krova tipa Knauf Insulation" Urbanscape big scape" na termicki i hidroizolovanom ravnom krovu. Kljucni element zelenog krova cini Urbanscape Green roll - fils od mineralnih vlakana.
Ocistiti krov metlom. Paziti da se vodonepropusna membrana ne ošteti, kako bi se osiguralo da krov ne propušta vodu.
| Postaviti Urbancape protivkorensku membranu (ukoliko hidroizolaciona membrana nije otporne na prodor korenja). Preklopiti protivkorensku membranu min. 0,5 m na svim stranama i privremeno je fiksirati da je vetar ne podigne. | m' | 1,5 m'/ m'
| Postaviti Urbancape drenazni sistem (sa rezervoarom ili bez rezervoara, zavisno od klimatske zone objekta);Urbanscape drenažni sistem sa rezervoarom – ploce su perforirane sa jedne strane kako bi omogucile zadržavanje vode. Montirati ploce sa otvorima na gornjoj strani, uz preklapanje; Urbanscape drenažni sistem bez rezervoara– razmotati drenažni sistem pazeci da beli flis bude sa gornje strane | m2 | 1m2/m2
| Razmotati Urbanscape Green Roll debljine 4 cm poprecno preko Urbanscape drenažnih ploca/rolni. Postaviti Urbanscape Green Rolls neposredno jednu uz drugu. Može se ostaviti prostor od 20cm od ivice krova nepokriven, i upotrebiti ga za površinu prekrivenu šljunkom. Ako je potrebno, Urbanscape Green Roll se može iseci do odgovarajuce velicine (najbolje makazama). | m2 | 1 m2/m2
Popuniti prostor izmedj u ivice krova i Urbanscape prekrivacaa mešavinom seduma šljunkom krupnoce 16-32mm.Paziti da Urbanscape protivkorenska barijera bude u potpunosti pokrivena.Visina šljunka treba da bude na istom nivou sa Urbanscape prekrivacem sa mešavinom seduma.
| Pažljivo razmotati Urbanscape prekrivac sa mešavinom seduma poprecno preko Urbanscape Green Roll. Ako je potrebno, Urbanscape prekrivac sa mešavinom seduma se može iseci do odgovarajuce velicine pomocu makaza ili zakrivljenog sekaca.Urbanscape prekrivaci sa mešavinom seduma moraju prekriti kompletnu površinu Urbanscape Green Rolla. Ukoliko se šljunak stavlja na ivicama, paziti da površina bez vegetacije zauzima najmanje 20 cm od ivice krova. | m2 | 1 m2/m2
| Ovom pozicijom obuhvatiti nabavku, transport i ugradnju celokupnog materijala .Obračun je po m2 gotovog zelenog ravnog krova. | m2 |  |  | 0
| Ovom pozicijom obuhvatiti nabavku, transport i ugradnju celokupnog materijala. Obračun je po m2 gotovog krova. | m2 |  |  | 0
| UKUPNO 1 | 0
| I REKAPITULACIJA | Total (CSD)
1 | IZOLATERSKI RADOVI | 0
| UKUPNO GRAĐEVINSKI RADOVI | 0