## Ravan krov_foton.ćelije
Predmer radova
I | GRAĐEVINSKO ZANATSKI RADOVI
1 | IZOLATERSKI RADOVI
br. poz. | Opis radova | jed. mere | količina | jed. cena (RSD) | ukupno (RSD)
1,1 | Nabavka i ugradnja termo izolacionog materijala od jako tvrde kamene mineralne vune za toplotnu, zvučnu zaštitu kao i zaštitu od požara, proizvedene u skladu sa standradom EN 13162 (SRPS EN 13162). Na podlogu - AB ploča, kao donji sloj postaviti ploče tipa SmartRoof Top, minimalne toplotne provodljivosti λ=0.038 W/mK, klase dozvoljenog odstupanja debljine min T5, klase negorivosti A1, deklarisane pritisne čvrstoće pri 10%-tnom sabijanju 70kPa, delaminacije 10kPa, tačkastog opterećenja PL(5)650N (MW - EN 13162 - T5 - CS(10)70 - TR10 - PL(5)650), debljine prema proračunu građevinske fizike(min. debljina kamene vune 10 cm u skladu sa Pravilnikom o EE zgrada RS); na postavljeni donji sloj kamene vune SmartRoof TOP postaviti sa preklopom kao gornji sloj postaviti ploče tipa DDP-X, minimalne toplotne provodljivosti λ=0.040 W/mK, klase dozvoljenog odstupanja debljine min T5, klase negorivosti A1, deklarisane pritisne čvrstoće pri 10%-tnom sabijanju 90kPa, delaminacije 15kPa, tačkastog opterećenja MW - EN 13162 - T5 - CS(10)90 - TR15 - PL(5)800 - WS - WL(P) - AFr5), debljine prema proračunu građevinske fizike(min. debljina kamene vune 15 cm u skladu sa Pravilnikom o EE zgrada RS) Prvo na ANB ploču postaviti parnu branu čije su karakteristike definisane proračunom građevinske fizike, tipa Knauf Insulation Homeseal LDS 35 FixPlus paropropustljivosti Sd=35m, debljine d=0,24mm i površinske mase 100g/m2, širine 3m sa preklopima, min.10cm , a zatim postaviti ploče kamene mineralne vune koje se polažu u dva sloja: ploče gornjeg sloja moraju da budu smaknute za polovinu ploče u odnosu na ploče donjeg sloja, i po dužini i po širini. tj. spojevi ploča gornjeg i donjeg sloja ne smeju da se podudaraju. Na ploče od kamene mineralne vune postaviti hidroizolacionu membranu, čije su karakteristike definisane proračunom građevinske fizike, a zatim je mehanički pričvrstiti vijcima kroz ploče kamene mineralne vune i fiksirati za nosivi lim. Sve spojeve membrana uraditi sa preklopom i zavariti (u svemu prema preporukama proizvođača hidroizolacije). Nakon montaže memebrane u skladu sa projektnim Ovom pozicijom obuhvatiti nabavku, transport i ugradnju celokupnog materijala. | m2 |  |  | -
Obračun je po m2 gotovog krova.
UKUPNO 1
| I REKAPITULACIJA | Total (RSD)
1 | IZOLATERSKI RADOVI
UKUPNO GRAĐEVINSKI RADOVI