## Ravan krov
Predmer radova
I | GRAĐEVINSKO ZANATSKI RADOVI
1 | IZOLATERSKI RADOVI
br. poz. | Opis radova | jed. mere | količina | jed. cena (RSD) | ukupno (RSD)
1.1 | Preko kose AB ploče postaviti aktivnu parnu branu, tipa Knauf Insulation Homeseal LDS 5, paropropustljivosti Sd=5m, debljine d=0,38mm i površinske mase 120g/m2 sa preklopima na spojevima širine min.10cm i lepljenjem spojeva univerzalnom lepljivom trakom Homeseal LDS Solifit-1.
Između rogova, popuniti prostor rolnama staklene mineralne vune sa ECOSE© tehnologijom, tipa Knauf Insulation UNIFIT 035, proizvedene u skladu sa standardom EN 13162, minimalne toplotne provodljivosti λ=0.035W/mK, klase dozvoljenog odstupanja debljine min T2, klase negorivosti A1, otpornosti prema protoku vazduha AF5 (MW - EN 13162 - T2 - MU1- AF5), debljine jednake visini roga.
Iznad rogova postaviti ploče tipa SmartRoof TOP, minimalne toplotne provodljivosti λ=0.038 W/mK, klase dozvoljenog odstupanja debljine min T5, klase negorivosti A1, deklarisane pritisne čvrstoće pri 10%-tnom sabijanju 70kPa, delaminacije 10kPa, tačkastog opterećenja PL(5)650N (MW - EN 13162 - T5 - CS(10)70 - TR10 - PL(5)650), debljine prema proračunu građevinske fizike.
| Ovom pozicijom obuhvatiti nabavku, transport i ugradnju celokupnog materijala. Obračun je po m2 gotovog krova. | m2 |  |  | 0
| UKUPNO 1 | 0
| I REKAPITULACIJA | Total (RSD)
1 | IZOLATERSKI RADOVI | 0
| UKUPNO GRAĐEVINSKI RADOVI | 0