## Plafon garaze_FKD-S+pl.pod
Predmer radova
I | GRAĐEVINSKO ZANATSKI RADOVI
1 | IZOLATERSKI RADOVI
br. poz. | Opis radova | jed. mere | količina | jed. cena (RSD) | ukupno (RSD)
1.1 | Izrada termoizolacije na plafonu pločama od kamene mineralne vune, proizvedene u skladu sa standardom EN 13162, tipa Knauf Insulation, FKD-S Thermal, minimalne toplotne provodljivosti λ=0.035 W/mK, klase gorivosti A1, deklarisane pritisne čvrstoće pri 10%-tnom sabijanju CS(10) 30kPa, delaminacije TR 10kPa, debljine 8 cm prema proračunu građevinske fizike (uzeta u obzir pozicija kamene vune POD PLUS 3 cm u sistemu plivajuceg poda sa gornje strane MK).
Na ploču naneti polimer-cementni lepak za kamenu mineralnu vunu trakasto po obimu ploče i tačkasto, 3 pogače, po sredini ploče. Ploče postaviti tesno jednu uz drugu.
Ploče dodatno mehanički pričvrstiti tiplovima sa čeličnim nerđajućim vijcima ili klinovima 6-8kom/m2 (tip i dužinu tipla odrediti u zavisnosti od podloge - u svemu prema preporukama proizvođača tiplova).
Na ploče od kamene mineralne vune naneti I sloj polimer-cementnog lepka u koji se utiskuje armatura, mrežica od staklenih vlakana alkalno otporna, sa preklopom od min 10cm. Nakon toga se nanosi II sloj lepka kao sloj za gletovanje (debljine slojeva lepka i vreme sušenja prema uputstvu proizvođača lepka). Posle sušenja lepka, ravnomerno po celoj površini, naneti podlogu za završni sloj (opciono - fasadna boja ili zavrsni dekorativni malter).
| Ovom pozicijom obuhvatiti nabavku, transport i ugradnju celokupnog materijala kao i upotrebu lake fasadne skele. Obračun je po m2 gotove fasade. | m2 |  |  | 0
| UKUPNO 1 | 0
| I REKAPITULACIJA | Total (RSD)
1 | IZOLATERSKI RADOVI | 0
| UKUPNO GRAĐEVINSKI RADOVI | 0