## MK_tavanski prostor_proh.
Predmer radova
I | GRAĐEVINSKO ZANATSKI RADOVI
1 | IZOLATERSKI RADOVI
br. poz. | Opis radova | jed. mere | količina | jed. cena (RSD) | ukupno (RSD)
1.1 | Izolacija tavanice - medjuspratne konstukcije ispod negrejanog prohodnog tavanskog prostora pločama od kamene mineralne vune, proizvedene u skladu sa standardom EN 13162, tipa t Knauf Insulation DF, minimalnog koeficijenta toplotne provodljivosti λ=0,037 W/mK, klase dozvoljenog odstupanja T5, deklarisane pritisne čvrstoće pri 10%-tnom sabijanju 30kPa, klase negorivosti A1; debljina 12 cm prema proračunu građevinske fizike.
Na tavanicu postaviti parnu prepreku Homeseal LDS 5, spojeve preklopiti za min. 10 cm i sve spojeve zalepiti trakom Homeseal Solifit-1
Ploce postaviti tesno jednu uz drugu; ukoliko se ploce postavljaju u II sloja preklopiti spojeve I i Ii sloja
Preko termoizolacionih ploča postaviti PE foliju, tipa Knauf Insulation Homeseal LDS 35, paropropustljivosti Sd=35m, debljine d=0,24mm i površinske mase 100g/m2 sa preklopima na spojevima, min.10cm. Ukoliko su podne ploče veće od 30m2 i zavisno od tipa estriha, potrebno je izvesti dilatacije.
| Ovom pozicijom obuhvatiti nabavku, transport i ugradnju celokupnog materijala. Obračun je po m2 gotove izolovane tavanice. | m2 |  |  | 0
| UKUPNO 1 | 0
| I REKAPITULACIJA | Total (RSD)
1 | IZOLATERSKI RADOVI | 0
| UKUPNO GRAĐEVINSKI RADOVI | 0