## ZKNP_FKD-S_porobet 25_debel.o.
Predmer radova
I | GRAĐEVINSKO ZANATSKI RADOVI
1 | IZOLATERSKI RADOVI
br. poz. | Opis radova | jed. mere | količina | jed. cena (RSD) | ukupno (RSD)
1.1 | Na osnovni zid koji je na poziciji izmedju grejanog i negrejanog prostora (hodnici, stepenista) izradati debeloslojni sistem (obrada kamene mineralne vune malterisanjem na armaturnoj mrezi) na osnovnom zidu - blok od porobetona debljine 25 cm pločama od kamene mineralne vune, proizvedene u skladu sa standardom EN 13162, tipa Knauf Insulation, FKD-S Thermal, minimalne toplotne provodljivosti λ=0.035 W/mK, klase gorivosti A1, deklarisane pritisne čvrstoće pri 10%-tnom sabijanju 30kPa, delaminacije 10kPa, debljine prema proračunu građevinske fizike (min. debljina kamene vune 5 cm u skladu sa Pravilnikom o EE zgrada RS). Na ploce kamene mineralne vune naneti polimer-cementni lepak za kamenu mineralnu vunu trakasto po obimu ploče i tačkasto, 3 pogače, po sredini ploče. Ploče postaviti tesno jednu uz drugu. Ploče dodatno mehanički pričvrstiti tiplovima sa čeličnim nerđajućim vijcima ili klinovima 6-8kom/m2 (tip i dužinu tipla odrediti u zavisnosti od podloge - u svemu prema preporukama proizvođača tiplova). Nakon lepljenja i tiplovanja naneti malter uz pretodno postavljenu armaturnu mrezu (debeloslojna obrada malterisanjem). Kao završni sloj maltera preporučuje se silikatni, mineralni ili silikonski min granulacije 1,5mm (u svemu prema uputstvu proizvođača maltera) ili gletovanje i bojenje disperzivnim bojama. Ton i boja završnog maltera/boje prema izboru projektanta. Ovom pozicijom obuhvatiti nabavku, transport i ugradnju celokupnog materijala | m2 |  |  | -
Obračun je po m2 gotove fasade.
UKUPNO 1
| I REKAPITULACIJA | Total (RSD)
1 | IZOLATERSKI RADOVI
UKUPNO GRAĐEVINSKI RADOVI