## ZKNS_GK obloga_FIT PLUS 75
Predmer radova
I | GRAĐEVINSKO ZANATSKI RADOVI
1 | IZOLATERSKI RADOVI
br. poz. | Opis radova | jed. mere | količina | jed. cena (RSD) | ukupno (RSD)
1.1 | Na osnovni zid koji je na poziciji izmedju grejanog i negrejanog prostora (hodnici, stepenista) izradati suvomontaznu zidnu oblogu na osnovnom zidu - keramicki blok debljine 25 cm: Suvomontazna obloga: dvoslojna od Knauf protivpožarnih gipsanih ploča tip DF /prema SRPS EN 520/ debljine 12,5 mm i težine 10,00 kg/m2. Ispuna spojeva Knauf Uniflott gipsanom ispunom za spojeve uz upotrebu papirne bandaž trake u svemu prema SRPS EN 13963. Prostor u podkonstrukciji (75 mm) ispuniti pločama od kamene mineralne vune sa ECOSE tehnologijom, proizvedene u skladu sa standardom EN 13162, tipa Knauf Insulation NaturBoard FIT PLUS, proizvedene u skladu sa standardom EN 13162, minimalne toplotne provodljivosti λ=0.037 W/mK, klase dozvoljenog odstupanja debljine min T5, klase negorivosti A1, otpornosti prema protoku vazduha AF5 (MW - EN 13162 - T5 - WS - WL(P) - AF5), debljine 7,5 cm prema proračunu građevinske fizike. Ovom pozicijom obuhvatiti nabavku, transport i ugradnju celokupnog materijala | m2 |  |  | -
Obračun je po m2 gotovog zida.
UKUPNO 1
| I REKAPITULACIJA | Total (RSD)
1 | IZOLATERSKI RADOVI
UKUPNO GRAĐEVINSKI RADOVI