## zid 2 stana_suvomontazni
Predmer radova
I | GRAĐEVINSKO ZANATSKI RADOVI
1 | IZOLATERSKI RADOVI
br. poz. | Opis radova | jed. mere | količina | jed. cena (RSD) | ukupno (RSD)
1.1 | Izolacija zida izmedju 2 stana razlicitih korisnika pomocu suvomontaznog Knauf zidnog sistema - npr. W112: Nabavka, transport materijala i izrada Knauf pregradnog zida tip W112 u svemu prema SRPS U.N2.012. Pregradni zid s jednostrukom metalnom potkonstrukcijom od čeličnih pocinkovanih CW 100/50/0,6 i UW profila 100/40/0,6 mm u svemu prema SRPS EN 14195. Zid je nenosiv. Visina zida max. 7,20 m uz osni razmak CW profila 62,5 cm. Ukupna debljina zida 15,00 cm, obostrano dvoslojno obložen i to prvi sloj ploča do potkonstrukcije od Knauf protivpožarnih gipsanih ploča tip DF debljine 12,5 mm, težina 10,0 kg/m2 i drugi sloj od Knauf Dimanat tvrdih protivpožarno-vlagootpornih gipsanih ploča tip DFH2IR debljine 12,5 mm, težina 12,8 kg/m /prema SRPS EN 520/. Prostor u podkonstrukciji (100 mm) ispuniti pločama od kamene mineralne vune sa ECOSE tehnologijom, proizvedene u skladu sa standardom EN 13162, tipa Knauf Insulation NaturBoard FIT-G PLUS, proizvedene u skladu sa standardom EN 13162, minimalne toplotne provodljivosti λ=0.037 W/mK, klase dozvoljenog odstupanja debljine min T5, klase negorivosti A1, otpornosti prema protoku vazduha AF5 (MW - EN 13162 - T5 - WS - WL(P) - AF5), debljine 10 (2*5 cm) prema proračunu građevinske fizike. Zbog sprečavanja prenosa zvuka ispod obodnih CW i UW profila naneti Knauf Trenwandkit - zaptivni kit.. Obrada spojeva GK ploča u kvalitetu Q2 - pregletovan spoj.
|  | m2 |  |  | 0
| UKUPNO 1 | 0
| I REKAPITULACIJA | Total (RSD)
1 | IZOLATERSKI RADOVI | 0
| UKUPNO GRAĐEVINSKI RADOVI | 0