## ETICS-Lamele_tankoslojna
Predmer radova
I | GRAĐEVINSKO ZANATSKI RADOVI
1 | IZOLATERSKI RADOVI
br. poz. | Opis radova | jed. mere | količina | jed. cena (CSD) | ukupno (CSD)
1.1 | Izrada ekstenzivnog zelenog krova tipa Knauf Insulation" Urbanscape big scape" na termicki i hidroizolovanom ravnom krovu. Kljucni element zelenog krova cini Urbanscape Green roll sloj od kamene mineralne vune.
Ocistite krov metlom. Pazite da se vodonepropusna membrana ne ošteti, kako biste osigurali da krov ne propušta vodu.
| Postaviti Urbancape protivkorensku membranu (ukoliko hidroizolaciona membrana nije otporne na prodor korenja). Preklopiti antikorensku membranu min. 0,5 m na svim stranama i privremeno je fiksirati da je vetar ne podigne. | m' | 1,5 m'/ m'
| Postaviti Urbancape drenazni sistem (sa rezervoarom ili bez rezervoara, zavisno od klimatske zone objekta);Urbanscape drenažni sistem sa rezervoarom – ploce su perforirane sa jedne strane kako bi omogucile zadržavanje vode. Montirati ploce sa otvorima na gornjoj strani, uz preklapanje; Urbanscape drenažni sistem bez rezervoara– razmotati drenažni sistem pazeci da beli flis bude sa gornje strane | m2 | 1m2/m2
| Razmotati Urbanscape Green Roll debljine 4 cm poprecno preko Urbanscape drenažnih ploca/rolni. Postaviti Urbanscape Green Rolls neposredno jednu uz drugu. Može se ostaviti prostor od 20cm od ivice krova nepokriven, i upotrebiti ga za površinu prekrivenu šljunkom. Ako je potrebno, Urbanscape Green Roll se može iseci do odgovarajuce velicine (najbolje makazama). | m2 | 1 m2/m2
Popuniti prostor izmedj u ivice krova i Urbanscape prekrivacaa mešavinom seduma šljunkom krupnoce 16-32mm.Paziti da Urbanscape protivkorenska barijera bude u potpunosti pokrivena.Visina šljunka treba da bude na istom nivou sa Urbanscape prekrivacem sa mešavinom seduma.
| Pažljivo razmotati Urbanscape prekrivac sa mešavinom seduma poprecno preko Urbanscape Green Roll. Ako je potrebno, Urbanscape prekrivac sa mešavinom seduma se može iseci do odgovarajuce velicine pomocu makaza ili zakrivljenog sekaca.Urbanscape prekrivaci sa mešavinom seduma moraju prekriti kompletnu površinu Urbanscape Green Rolla. Ukoliko se šljunak stavlja na ivicama, paziti da površina bez vegetacije zauzima najmanje 20 cm od ivice krova. | m2 | 1 m2/m2
| Ovom pozicijom obuhvatiti nabavku, transport i ugradnju celokupnog materijala .Obračun je po m2 gotovog zelenog ravnog krova. | m2 |  |  | 0
0
Total (CSD)
1 | IZOLATERSKI RADOVI | 0
| UKUPNO GRAĐEVINSKI RADOVI | 0