## KK_sa un.str.- vent.sloj
Predmer radova
I | GRAĐEVINSKO ZANATSKI RADOVI
1 | IZOLATERSKI RADOVI
br. poz. | Opis radova | jed. mere | količina | jed. cena (CSD) | ukupno (CSD)
1.1 | Izolacija kosog krova, LDS sistemom, sa unutrašnje strane. Pre postavljanja izolacije, potrebno je kontraletvama formirati prostor za ventilisanje ispod krovnog pokrivača, a iznad daščane podloge. Preko daščane podloge postaviti paropropusnu-vodonepropusnu foliju, tipa Knauf Insulation Homeseal LDS 0.02, paropropustljivosti Sd=0.02m, debljine d=0,34mm i površinske mase 90g/m2, sa preklopima na spojevima, min.10cm i lepljenjem spojeva univerzalnom lepljivom trakom Homeseal LDS Solifit. Ušrafiti na rogove sidrene ankere za postavljanje CD profila. Između rogova, popuniti prostor pločama od kamene mineralne vune sa ECOSE© tehnologijom, tipa Knauf Insulation NaturBoard FIT PLUS, proizvedene u skladu sa standardom EN 13162, minimalne toplotne provodljivosti λ=0.037 W/mK, klase dozvoljenog odstupanja debljine min T5, klase negorivosti A1, otpornosti prema protoku vazduha AF5 (MW - EN 13162 - T5 - WS - WL(P) - AF5), debljine jednake visini roga. Na rogove montirati metalnu ili drvenu potkonstrukciju. Ispod potkonstrukcije, a preko rogova i kamene mineralne vune, postaviti sloj staklene mineralne vune sa ECOSE© tehnologijom, tipa Knauf Insulation Unifit 035, proizvedene u skladu sa standardom EN 13162, minimalne toplotne provodljivosti λ=0.035W/mK, klase dozvoljenog odstupanja debljine min T2, klase negorivosti A1, otpornosti prema protoku vazduha AF5 (MW - EN 13162 - T2 - MU1- AF5), debljine prema građevinskoj fizici (u zbiru sa kamenom mineralnom vunom), a preko nje postaviti aktivnu parnu branu, tipa Knauf Insulation Homeseal LDS 5, paropropustljivosti Sd=5m, debljine d=0,36mm i površinske mase 110g/m2 sa preklopima na spojevima, min.10cm i lepljenjem spojeva univerzalnom lepljivom trakom Homeseal LDS Solifit. Na potkonstrukciju pričvrstiti završnu oblogu -. gips-kartonske ploče.
| Ovom pozicijom obuhvatiti nabavku, transport i ugradnju celokupnog materijala. Obračun je po m2 gotovog krova. | m2 |  |  | 0
| UKUPNO 1 | 0
| I REKAPITULACIJA | Total (CSD)
1 | IZOLATERSKI RADOVI | 0
| UKUPNO GRAĐEVINSKI RADOVI | 0