## Plafon garaže
Predmer radova
I | GRAĐEVINSKO ZANATSKI RADOVI
1 | IZOLATERSKI RADOVI
br. poz. | Opis radova | jed. mere | količina | jed. cena (CSD) | ukupno (CSD)
1.1 | Izrada sistema termoizolacionog sloja na plafonu prostorije sa proizvodom koji je kombinacija ispune od negorive kamene mineralne vune( λ=0,037 W/mK) obostrano pokrivene slojem od drvene vune sa cementnim vezivnim sredstvom (λ=0,07 W/mK) proizvedene u skladu sa standradom EN 13168, tipa Knauf Insulation Heraklith Tektalan A2 HS, deklarisane pritisne čvstoće 30 kPa, delaminacije 5 kPa (WW-EN 13168-L1-W1-T1-S1-P1-CS(10)30-TR5-CI1), debljina prema proračunu građevinske fizike. U skladu sa EN 13501-1 Tektalan A2 HS je klasifikovan kao negoriv materijla klase A2, S1-d0
Tektalan ploče se fiksiraju za noseću AB ploču fikserima odgovarajuće dužine)min. dubina fiksiranja tipla u AB ploču je 25 mm);preporučeni broj tiplova je 8 tiplova po ploči (dimenzija ploče je 600*2000 mm) prema definisanoj shemi tiplovanja.
Tektalan se po potrebi može prebojiti u tonu po izboru investitora
| Ovom pozicijom obuhvatiti nabavku, transport i ugradnju celokupnog materijala kao i upotrebu lake fasadne skele. Obračun je po m2 gotovog plafona garaže. | m2 |  |  | 0
| UKUPNO 1 | 0
| I REKAPITULACIJA | Total (CSD)
1 | IZOLATERSKI RADOVI | 0
| UKUPNO GRAĐEVINSKI RADOVI | 0