## Ravan krov_TR lim_neprohodan
Predmer radova
I | GRAĐEVINSKO ZANATSKI RADOVI
1 | IZOLATERSKI RADOVI
br. poz. | Opis radova | jed. mere | količina | jed. cena (RSD) | ukupno (RSD)
1.1 | Nabavka i ugradnja termo izolacionog materijala od jako tvrde kamene mineralne vune za toplotnu, zvučnu zaštitu kao i zaštitu od požara, proizvedene u skladu sa standradom EN 13162 (SRPS EN 13162). Na podlogu - visokoprofilisani nosivi trapezasti čelični lim, postaviti ploče, minimalnog koeficijenta toplotne provodljivosti λ=0,036 W/mK, klase dozvoljenog odstupanja T5, klase negorivosti A1, deklarisane pritisne čvrstoće pri 10%-tnom sabijanju 50kPa, delaminacije 10kPa, tačkastog opterećenja 500N (MW - EN 13162 - T5 - CS(10)50 - TR10 - PL(5)500 - WS - WL(P) - AF5), tipa Knauf Insulation Smart Roof Thermal, debljine prema proračunu(min. debljina kamene vune 24 cm u skladu sa Pravilnikom o EE zgrada RS) .
Prvo na visokoprofilisani nosivi trapezasti čelični lim postaviti parnu branu čije su karakteristike definisane proračunom građevinske fizike, tipa Knauf Insulation Homeseal LDS 35 FixPlus paropropustljivosti Sd=35m, debljine d=0,24mm i površinske mase 100g/m2, širine 3m sa preklopima, min.10cm , a zatim postaviti ploče kamene mineralne vune koje se polažu u dva sloja: ploče gornjeg sloja moraju da budu smaknute za polovinu ploče u odnosu na ploče donjeg sloja, i po dužini i po širini. tj. spojevi ploča gornjeg i donjeg sloja ne smeju da se podudaraju.
Na ploče od kamene mineralne vune postaviti hidroizolacionu membranu, čije su karakteristike definisane proračunom građevinske fizike, a zatim je mehanički pričvrstiti vijcima kroz ploče kamene mineralne vune i fiksirati za nosivi lim. Sve spojeve membrana uraditi sa preklopom i zavariti (u svemu prema preporukama proizvođača hidroizolacije).
Ovom pozicijom obuhvatiti nabavku, transport i ugradnju celokupnog materijala.
| Obračun je po m2 gotovog krova. | m2 |  |  | 0
| UKUPNO 1 | 0
| I REKAPITULACIJA | Total (RSD)
1 | IZOLATERSKI RADOVI | 0
| UKUPNO GRAĐEVINSKI RADOVI | 0